## TYREDIAM
Width |  | A/R |  | Rim | Diam | Width |  | A/R |  | Rim | Diam | Width |  | A/R |  | Rim | Diam | Width |  | A/R |  | Rim | Diam | Width |  | A/R |  | Rim | Diam | Width |  | A/R |  | Rim | Diam | Width |  | A/R |  | Rim | Diam | Width |  | A/R |  | Rim | Diam | Width |  | A/R |  | Rim | Diam
155 | / | 75 | x | 13 | 562.7 | 155 | / | 70 | x | 13 | 547.2 | 155 | / | 65 | x | 13 | 531.7 | 155 | / | 60 | x | 13 | 516.2 | 155 | / | 55 | x | 13 | 500.7 | 155 | / | 50 | x | 13 | 485.2 | 155 | / | 45 | x | 13 | 469.7 | 155 | / | 40 | x | 13 | 454.2 | 155 | / | 35 | x | 13 | 438.7
165 | / | 75 | x | 13 | 577.7 | 165 | / | 70 | x | 13 | 561.2 | 165 | / | 65 | x | 13 | 544.7 | 165 | / | 60 | x | 13 | 528.2 | 165 | / | 55 | x | 13 | 511.7 | 165 | / | 50 | x | 13 | 495.2 | 165 | / | 45 | x | 13 | 478.7 | 165 | / | 40 | x | 13 | 462.2 | 165 | / | 35 | x | 13 | 445.7
175 | / | 75 | x | 13 | 592.7 | 175 | / | 70 | x | 13 | 575.2 | 175 | / | 65 | x | 13 | 557.7 | 175 | / | 60 | x | 13 | 540.2 | 175 | / | 55 | x | 13 | 522.7 | 175 | / | 50 | x | 13 | 505.2 | 175 | / | 45 | x | 13 | 487.7 | 175 | / | 40 | x | 13 | 470.2 | 175 | / | 35 | x | 13 | 452.7
185 | / | 75 | x | 13 | 607.7 | 185 | / | 70 | x | 13 | 589.2 | 185 | / | 65 | x | 13 | 570.7 | 185 | / | 60 | x | 13 | 552.2 | 185 | / | 55 | x | 13 | 533.7 | 185 | / | 50 | x | 13 | 515.2 | 185 | / | 45 | x | 13 | 496.7 | 185 | / | 40 | x | 13 | 478.2 | 185 | / | 35 | x | 13 | 459.7
195 | / | 75 | x | 13 | 622.7 | 195 | / | 70 | x | 13 | 603.2 | 195 | / | 65 | x | 13 | 583.7 | 195 | / | 60 | x | 13 | 564.2 | 195 | / | 55 | x | 13 | 544.7 | 195 | / | 50 | x | 13 | 525.2 | 195 | / | 45 | x | 13 | 505.7 | 195 | / | 40 | x | 13 | 486.2 | 195 | / | 35 | x | 13 | 466.7
205 | / | 75 | x | 13 | 637.7 | 205 | / | 70 | x | 13 | 617.2 | 205 | / | 65 | x | 13 | 596.7 | 205 | / | 60 | x | 13 | 576.2 | 205 | / | 55 | x | 13 | 555.7 | 205 | / | 50 | x | 13 | 535.2 | 205 | / | 45 | x | 13 | 514.7 | 205 | / | 40 | x | 13 | 494.2 | 205 | / | 35 | x | 13 | 473.7
215 | / | 75 | x | 13 | 652.7 | 215 | / | 70 | x | 13 | 631.2 | 215 | / | 65 | x | 13 | 609.7 | 215 | / | 60 | x | 13 | 588.2 | 215 | / | 55 | x | 13 | 566.7 | 215 | / | 50 | x | 13 | 545.2 | 215 | / | 45 | x | 13 | 523.7 | 215 | / | 40 | x | 13 | 502.2 | 215 | / | 35 | x | 13 | 480.7
225 | / | 75 | x | 13 | 667.7 | 225 | / | 70 | x | 13 | 645.2 | 225 | / | 65 | x | 13 | 622.7 | 225 | / | 60 | x | 13 | 600.2 | 225 | / | 55 | x | 13 | 577.7 | 225 | / | 50 | x | 13 | 555.2 | 225 | / | 45 | x | 13 | 532.7 | 225 | / | 40 | x | 13 | 510.2 | 225 | / | 35 | x | 13 | 487.7
235 | / | 75 | x | 13 | 682.7 | 235 | / | 70 | x | 13 | 659.2 | 235 | / | 65 | x | 13 | 635.7 | 235 | / | 60 | x | 13 | 612.2 | 235 | / | 55 | x | 13 | 588.7 | 235 | / | 50 | x | 13 | 565.2 | 235 | / | 45 | x | 13 | 541.7 | 235 | / | 40 | x | 13 | 518.2 | 235 | / | 35 | x | 13 | 494.7
245 | / | 75 | x | 13 | 697.7 | 245 | / | 70 | x | 13 | 673.2 | 245 | / | 65 | x | 13 | 648.7 | 245 | / | 60 | x | 13 | 624.2 | 245 | / | 55 | x | 13 | 599.7 | 245 | / | 50 | x | 13 | 575.2 | 245 | / | 45 | x | 13 | 550.7 | 245 | / | 40 | x | 13 | 526.2 | 245 | / | 35 | x | 13 | 501.7
255 | / | 75 | x | 13 | 712.7 | 255 | / | 70 | x | 13 | 687.2 | 255 | / | 65 | x | 13 | 661.7 | 255 | / | 60 | x | 13 | 636.2 | 255 | / | 55 | x | 13 | 610.7 | 255 | / | 50 | x | 13 | 585.2 | 255 | / | 45 | x | 13 | 559.7 | 255 | / | 40 | x | 13 | 534.2 | 255 | / | 35 | x | 13 | 508.7
Width |  | A/R |  | Rim | Diam | Width |  | A/R |  | Rim | Diam | Width |  | A/R |  | Rim | Diam | Width |  | A/R |  | Rim | Diam | Width |  | A/R |  | Rim | Diam | Width |  | A/R |  | Rim | Diam | Width |  | A/R |  | Rim | Diam | Width |  | A/R |  | Rim | Diam | Width |  | A/R |  | Rim | Diam
155 | / | 75 | x | 14 | 588.1 | 155 | / | 70 | x | 14 | 572.6 | 155 | / | 65 | x | 14 | 557.1 | 155 | / | 60 | x | 14 | 541.6 | 155 | / | 55 | x | 14 | 526.1 | 155 | / | 50 | x | 14 | 510.6 | 155 | / | 45 | x | 14 | 495.1 | 155 | / | 40 | x | 14 | 479.6 | 155 | / | 35 | x | 14 | 464.1
165 | / | 75 | x | 14 | 603.1 | 165 | / | 70 | x | 14 | 586.6 | 165 | / | 65 | x | 14 | 570.1 | 165 | / | 60 | x | 14 | 553.6 | 165 | / | 55 | x | 14 | 537.1 | 165 | / | 50 | x | 14 | 520.6 | 165 | / | 45 | x | 14 | 504.1 | 165 | / | 40 | x | 14 | 487.6 | 165 | / | 35 | x | 14 | 471.1
175 | / | 75 | x | 14 | 618.1 | 175 | / | 70 | x | 14 | 600.6 | 175 | / | 65 | x | 14 | 583.1 | 175 | / | 60 | x | 14 | 565.6 | 175 | / | 55 | x | 14 | 548.1 | 175 | / | 50 | x | 14 | 530.6 | 175 | / | 45 | x | 14 | 513.1 | 175 | / | 40 | x | 14 | 495.6 | 175 | / | 35 | x | 14 | 478.1
185 | / | 75 | x | 14 | 633.1 | 185 | / | 70 | x | 14 | 614.6 | 185 | / | 65 | x | 14 | 596.1 | 185 | / | 60 | x | 14 | 577.6 | 185 | / | 55 | x | 14 | 559.1 | 185 | / | 50 | x | 14 | 540.6 | 185 | / | 45 | x | 14 | 522.1 | 185 | / | 40 | x | 14 | 503.6 | 185 | / | 35 | x | 14 | 485.1
195 | / | 75 | x | 14 | 648.1 | 195 | / | 70 | x | 14 | 628.6 | 195 | / | 65 | x | 14 | 609.1 | 195 | / | 60 | x | 14 | 589.6 | 195 | / | 55 | x | 14 | 570.1 | 195 | / | 50 | x | 14 | 550.6 | 195 | / | 45 | x | 14 | 531.1 | 195 | / | 40 | x | 14 | 511.6 | 195 | / | 35 | x | 14 | 492.1
205 | / | 75 | x | 14 | 663.1 | 205 | / | 70 | x | 14 | 642.6 | 205 | / | 65 | x | 14 | 622.1 | 205 | / | 60 | x | 14 | 601.6 | 205 | / | 55 | x | 14 | 581.1 | 205 | / | 50 | x | 14 | 560.6 | 205 | / | 45 | x | 14 | 540.1 | 205 | / | 40 | x | 14 | 519.6 | 205 | / | 35 | x | 14 | 499.1
215 | / | 75 | x | 14 | 678.1 | 215 | / | 70 | x | 14 | 656.6 | 215 | / | 65 | x | 14 | 635.1 | 215 | / | 60 | x | 14 | 613.6 | 215 | / | 55 | x | 14 | 592.1 | 215 | / | 50 | x | 14 | 570.6 | 215 | / | 45 | x | 14 | 549.1 | 215 | / | 40 | x | 14 | 527.6 | 215 | / | 35 | x | 14 | 506.1
225 | / | 75 | x | 14 | 693.1 | 225 | / | 70 | x | 14 | 670.6 | 225 | / | 65 | x | 14 | 648.1 | 225 | / | 60 | x | 14 | 625.6 | 225 | / | 55 | x | 14 | 603.1 | 225 | / | 50 | x | 14 | 580.6 | 225 | / | 45 | x | 14 | 558.1 | 225 | / | 40 | x | 14 | 535.6 | 225 | / | 35 | x | 14 | 513.1
235 | / | 75 | x | 14 | 708.1 | 235 | / | 70 | x | 14 | 684.6 | 235 | / | 65 | x | 14 | 661.1 | 235 | / | 60 | x | 14 | 637.6 | 235 | / | 55 | x | 14 | 614.1 | 235 | / | 50 | x | 14 | 590.6 | 235 | / | 45 | x | 14 | 567.1 | 235 | / | 40 | x | 14 | 543.6 | 235 | / | 35 | x | 14 | 520.1
245 | / | 75 | x | 14 | 723.1 | 245 | / | 70 | x | 14 | 698.6 | 245 | / | 65 | x | 14 | 674.1 | 245 | / | 60 | x | 14 | 649.6 | 245 | / | 55 | x | 14 | 625.1 | 245 | / | 50 | x | 14 | 600.6 | 245 | / | 45 | x | 14 | 576.1 | 245 | / | 40 | x | 14 | 551.6 | 245 | / | 35 | x | 14 | 527.1
255 | / | 75 | x | 14 | 738.1 | 255 | / | 70 | x | 14 | 712.6 | 255 | / | 65 | x | 14 | 687.1 | 255 | / | 60 | x | 14 | 661.6 | 255 | / | 55 | x | 14 | 636.1 | 255 | / | 50 | x | 14 | 610.6 | 255 | / | 45 | x | 14 | 585.1 | 255 | / | 40 | x | 14 | 559.6 | 255 | / | 35 | x | 14 | 534.1
Width |  | A/R |  | Rim | Diam | Width |  | A/R |  | Rim | Diam | Width |  | A/R |  | Rim | Diam | Width |  | A/R |  | Rim | Diam | Width |  | A/R |  | Rim | Diam | Width |  | A/R |  | Rim | Diam | Width |  | A/R |  | Rim | Diam | Width |  | A/R |  | Rim | Diam | Width |  | A/R |  | Rim | Diam
155 | / | 75 | x | 15 | 613.5 | 155 | / | 70 | x | 15 | 598 | 155 | / | 65 | x | 15 | 582.5 | 155 | / | 60 | x | 15 | 567 | 155 | / | 55 | x | 15 | 551.5 | 155 | / | 50 | x | 15 | 536 | 155 | / | 45 | x | 15 | 520.5 | 155 | / | 40 | x | 15 | 505 | 155 | / | 35 | x | 15 | 489.5
165 | / | 75 | x | 15 | 628.5 | 165 | / | 70 | x | 15 | 612 | 165 | / | 65 | x | 15 | 595.5 | 165 | / | 60 | x | 15 | 579 | 165 | / | 55 | x | 15 | 562.5 | 165 | / | 50 | x | 15 | 546 | 165 | / | 45 | x | 15 | 529.5 | 165 | / | 40 | x | 15 | 513 | 165 | / | 35 | x | 15 | 496.5
175 | / | 75 | x | 15 | 643.5 | 175 | / | 70 | x | 15 | 626 | 175 | / | 65 | x | 15 | 608.5 | 175 | / | 60 | x | 15 | 591 | 175 | / | 55 | x | 15 | 573.5 | 175 | / | 50 | x | 15 | 556 | 175 | / | 45 | x | 15 | 538.5 | 175 | / | 40 | x | 15 | 521 | 175 | / | 35 | x | 15 | 503.5
185 | / | 75 | x | 15 | 658.5 | 185 | / | 70 | x | 15 | 640 | 185 | / | 65 | x | 15 | 621.5 | 185 | / | 60 | x | 15 | 603 | 185 | / | 55 | x | 15 | 584.5 | 185 | / | 50 | x | 15 | 566 | 185 | / | 45 | x | 15 | 547.5 | 185 | / | 40 | x | 15 | 529 | 185 | / | 35 | x | 15 | 510.5
195 | / | 75 | x | 15 | 673.5 | 195 | / | 70 | x | 15 | 654 | 195 | / | 65 | x | 15 | 634.5 | 195 | / | 60 | x | 15 | 615 | 195 | / | 55 | x | 15 | 595.5 | 195 | / | 50 | x | 15 | 576 | 195 | / | 45 | x | 15 | 556.5 | 195 | / | 40 | x | 15 | 537 | 195 | / | 35 | x | 15 | 517.5
205 | / | 75 | x | 15 | 688.5 | 205 | / | 70 | x | 15 | 668 | 205 | / | 65 | x | 15 | 647.5 | 205 | / | 60 | x | 15 | 627 | 205 | / | 55 | x | 15 | 606.5 | 205 | / | 50 | x | 15 | 586 | 205 | / | 45 | x | 15 | 565.5 | 205 | / | 40 | x | 15 | 545 | 205 | / | 35 | x | 15 | 524.5
215 | / | 75 | x | 15 | 703.5 | 215 | / | 70 | x | 15 | 682 | 215 | / | 65 | x | 15 | 660.5 | 215 | / | 60 | x | 15 | 639 | 215 | / | 55 | x | 15 | 617.5 | 215 | / | 50 | x | 15 | 596 | 215 | / | 45 | x | 15 | 574.5 | 215 | / | 40 | x | 15 | 553 | 215 | / | 35 | x | 15 | 531.5
225 | / | 75 | x | 15 | 718.5 | 225 | / | 70 | x | 15 | 696 | 225 | / | 65 | x | 15 | 673.5 | 225 | / | 60 | x | 15 | 651 | 225 | / | 55 | x | 15 | 628.5 | 225 | / | 50 | x | 15 | 606 | 225 | / | 45 | x | 15 | 583.5 | 225 | / | 40 | x | 15 | 561 | 225 | / | 35 | x | 15 | 538.5
235 | / | 75 | x | 15 | 733.5 | 235 | / | 70 | x | 15 | 710 | 235 | / | 65 | x | 15 | 686.5 | 235 | / | 60 | x | 15 | 663 | 235 | / | 55 | x | 15 | 639.5 | 235 | / | 50 | x | 15 | 616 | 235 | / | 45 | x | 15 | 592.5 | 235 | / | 40 | x | 15 | 569 | 235 | / | 35 | x | 15 | 545.5
245 | / | 75 | x | 15 | 748.5 | 245 | / | 70 | x | 15 | 724 | 245 | / | 65 | x | 15 | 699.5 | 245 | / | 60 | x | 15 | 675 | 245 | / | 55 | x | 15 | 650.5 | 245 | / | 50 | x | 15 | 626 | 245 | / | 45 | x | 15 | 601.5 | 245 | / | 40 | x | 15 | 577 | 245 | / | 35 | x | 15 | 552.5
255 | / | 75 | x | 15 | 763.5 | 255 | / | 70 | x | 15 | 738 | 255 | / | 65 | x | 15 | 712.5 | 255 | / | 60 | x | 15 | 687 | 255 | / | 55 | x | 15 | 661.5 | 255 | / | 50 | x | 15 | 636 | 255 | / | 45 | x | 15 | 610.5 | 255 | / | 40 | x | 15 | 585 | 255 | / | 35 | x | 15 | 559.5
Width |  | A/R |  | Rim | Diam | Width |  | A/R |  | Rim | Diam | Width |  | A/R |  | Rim | Diam | Width |  | A/R |  | Rim | Diam | Width |  | A/R |  | Rim | Diam | Width |  | A/R |  | Rim | Diam | Width |  | A/R |  | Rim | Diam | Width |  | A/R |  | Rim | Diam | Width |  | A/R |  | Rim | Diam
155 | / | 75 | x | 16 | 638.9 | 155 | / | 70 | x | 16 | 623.4 | 155 | / | 65 | x | 16 | 607.9 | 155 | / | 60 | x | 16 | 592.4 | 155 | / | 55 | x | 16 | 576.9 | 155 | / | 50 | x | 16 | 561.4 | 155 | / | 45 | x | 16 | 545.9 | 155 | / | 40 | x | 16 | 530.4 | 155 | / | 35 | x | 16 | 514.9
165 | / | 75 | x | 16 | 653.9 | 165 | / | 70 | x | 16 | 637.4 | 165 | / | 65 | x | 16 | 620.9 | 165 | / | 60 | x | 16 | 604.4 | 165 | / | 55 | x | 16 | 587.9 | 165 | / | 50 | x | 16 | 571.4 | 165 | / | 45 | x | 16 | 554.9 | 165 | / | 40 | x | 16 | 538.4 | 165 | / | 35 | x | 16 | 521.9
175 | / | 75 | x | 16 | 668.9 | 175 | / | 70 | x | 16 | 651.4 | 175 | / | 65 | x | 16 | 633.9 | 175 | / | 60 | x | 16 | 616.4 | 175 | / | 55 | x | 16 | 598.9 | 175 | / | 50 | x | 16 | 581.4 | 175 | / | 45 | x | 16 | 563.9 | 175 | / | 40 | x | 16 | 546.4 | 175 | / | 35 | x | 16 | 528.9
185 | / | 75 | x | 16 | 683.9 | 185 | / | 70 | x | 16 | 665.4 | 185 | / | 65 | x | 16 | 646.9 | 185 | / | 60 | x | 16 | 628.4 | 185 | / | 55 | x | 16 | 609.9 | 185 | / | 50 | x | 16 | 591.4 | 185 | / | 45 | x | 16 | 572.9 | 185 | / | 40 | x | 16 | 554.4 | 185 | / | 35 | x | 16 | 535.9
195 | / | 75 | x | 16 | 698.9 | 195 | / | 70 | x | 16 | 679.4 | 195 | / | 65 | x | 16 | 659.9 | 195 | / | 60 | x | 16 | 640.4 | 195 | / | 55 | x | 16 | 620.9 | 195 | / | 50 | x | 16 | 601.4 | 195 | / | 45 | x | 16 | 581.9 | 195 | / | 40 | x | 16 | 562.4 | 195 | / | 35 | x | 16 | 542.9
205 | / | 75 | x | 16 | 713.9 | 205 | / | 70 | x | 16 | 693.4 | 205 | / | 65 | x | 16 | 672.9 | 205 | / | 60 | x | 16 | 652.4 | 205 | / | 55 | x | 16 | 631.9 | 205 | / | 50 | x | 16 | 611.4 | 205 | / | 45 | x | 16 | 590.9 | 205 | / | 40 | x | 16 | 570.4 | 205 | / | 35 | x | 16 | 549.9
215 | / | 75 | x | 16 | 728.9 | 215 | / | 70 | x | 16 | 707.4 | 215 | / | 65 | x | 16 | 685.9 | 215 | / | 60 | x | 16 | 664.4 | 215 | / | 55 | x | 16 | 642.9 | 215 | / | 50 | x | 16 | 621.4 | 215 | / | 45 | x | 16 | 599.9 | 215 | / | 40 | x | 16 | 578.4 | 215 | / | 35 | x | 16 | 556.9
225 | / | 75 | x | 16 | 743.9 | 225 | / | 70 | x | 16 | 721.4 | 225 | / | 65 | x | 16 | 698.9 | 225 | / | 60 | x | 16 | 676.4 | 225 | / | 55 | x | 16 | 653.9 | 225 | / | 50 | x | 16 | 631.4 | 225 | / | 45 | x | 16 | 608.9 | 225 | / | 40 | x | 16 | 586.4 | 225 | / | 35 | x | 16 | 563.9
235 | / | 75 | x | 16 | 758.9 | 235 | / | 70 | x | 16 | 735.4 | 235 | / | 65 | x | 16 | 711.9 | 235 | / | 60 | x | 16 | 688.4 | 235 | / | 55 | x | 16 | 664.9 | 235 | / | 50 | x | 16 | 641.4 | 235 | / | 45 | x | 16 | 617.9 | 235 | / | 40 | x | 16 | 594.4 | 235 | / | 35 | x | 16 | 570.9
245 | / | 75 | x | 16 | 773.9 | 245 | / | 70 | x | 16 | 749.4 | 245 | / | 65 | x | 16 | 724.9 | 245 | / | 60 | x | 16 | 700.4 | 245 | / | 55 | x | 16 | 675.9 | 245 | / | 50 | x | 16 | 651.4 | 245 | / | 45 | x | 16 | 626.9 | 245 | / | 40 | x | 16 | 602.4 | 245 | / | 35 | x | 16 | 577.9
255 | / | 75 | x | 16 | 788.9 | 255 | / | 70 | x | 16 | 763.4 | 255 | / | 65 | x | 16 | 737.9 | 255 | / | 60 | x | 16 | 712.4 | 255 | / | 55 | x | 16 | 686.9 | 255 | / | 50 | x | 16 | 661.4 | 255 | / | 45 | x | 16 | 635.9 | 255 | / | 40 | x | 16 | 610.4 | 255 | / | 35 | x | 16 | 584.9
Width |  | A/R |  | Rim | Diam | Width |  | A/R |  | Rim | Diam | Width |  | A/R |  | Rim | Diam | Width |  | A/R |  | Rim | Diam | Width |  | A/R |  | Rim | Diam | Width |  | A/R |  | Rim | Diam | Width |  | A/R |  | Rim | Diam | Width |  | A/R |  | Rim | Diam | Width |  | A/R |  | Rim | Diam
155 | / | 75 | x | 17 | 664.3 | 155 | / | 70 | x | 17 | 648.8 | 155 | / | 65 | x | 17 | 633.3 | 155 | / | 60 | x | 17 | 617.8 | 155 | / | 55 | x | 17 | 602.3 | 155 | / | 50 | x | 17 | 586.8 | 155 | / | 45 | x | 17 | 571.3 | 155 | / | 40 | x | 17 | 555.8 | 155 | / | 35 | x | 17 | 540.3
165 | / | 75 | x | 17 | 679.3 | 165 | / | 70 | x | 17 | 662.8 | 165 | / | 65 | x | 17 | 646.3 | 165 | / | 60 | x | 17 | 629.8 | 165 | / | 55 | x | 17 | 613.3 | 165 | / | 50 | x | 17 | 596.8 | 165 | / | 45 | x | 17 | 580.3 | 165 | / | 40 | x | 17 | 563.8 | 165 | / | 35 | x | 17 | 547.3
175 | / | 75 | x | 17 | 694.3 | 175 | / | 70 | x | 17 | 676.8 | 175 | / | 65 | x | 17 | 659.3 | 175 | / | 60 | x | 17 | 641.8 | 175 | / | 55 | x | 17 | 624.3 | 175 | / | 50 | x | 17 | 606.8 | 175 | / | 45 | x | 17 | 589.3 | 175 | / | 40 | x | 17 | 571.8 | 175 | / | 35 | x | 17 | 554.3
185 | / | 75 | x | 17 | 709.3 | 185 | / | 70 | x | 17 | 690.8 | 185 | / | 65 | x | 17 | 672.3 | 185 | / | 60 | x | 17 | 653.8 | 185 | / | 55 | x | 17 | 635.3 | 185 | / | 50 | x | 17 | 616.8 | 185 | / | 45 | x | 17 | 598.3 | 185 | / | 40 | x | 17 | 579.8 | 185 | / | 35 | x | 17 | 561.3
195 | / | 75 | x | 17 | 724.3 | 195 | / | 70 | x | 17 | 704.8 | 195 | / | 65 | x | 17 | 685.3 | 195 | / | 60 | x | 17 | 665.8 | 195 | / | 55 | x | 17 | 646.3 | 195 | / | 50 | x | 17 | 626.8 | 195 | / | 45 | x | 17 | 607.3 | 195 | / | 40 | x | 17 | 587.8 | 195 | / | 35 | x | 17 | 568.3
205 | / | 75 | x | 17 | 739.3 | 205 | / | 70 | x | 17 | 718.8 | 205 | / | 65 | x | 17 | 698.3 | 205 | / | 60 | x | 17 | 677.8 | 205 | / | 55 | x | 17 | 657.3 | 205 | / | 50 | x | 17 | 636.8 | 205 | / | 45 | x | 17 | 616.3 | 205 | / | 40 | x | 17 | 595.8 | 205 | / | 35 | x | 17 | 575.3
215 | / | 75 | x | 17 | 754.3 | 215 | / | 70 | x | 17 | 732.8 | 215 | / | 65 | x | 17 | 711.3 | 215 | / | 60 | x | 17 | 689.8 | 215 | / | 55 | x | 17 | 668.3 | 215 | / | 50 | x | 17 | 646.8 | 215 | / | 45 | x | 17 | 625.3 | 215 | / | 40 | x | 17 | 603.8 | 215 | / | 35 | x | 17 | 582.3
225 | / | 75 | x | 17 | 769.3 | 225 | / | 70 | x | 17 | 746.8 | 225 | / | 65 | x | 17 | 724.3 | 225 | / | 60 | x | 17 | 701.8 | 225 | / | 55 | x | 17 | 679.3 | 225 | / | 50 | x | 17 | 656.8 | 225 | / | 45 | x | 17 | 634.3 | 225 | / | 40 | x | 17 | 611.8 | 225 | / | 35 | x | 17 | 589.3
235 | / | 75 | x | 17 | 784.3 | 235 | / | 70 | x | 17 | 760.8 | 235 | / | 65 | x | 17 | 737.3 | 235 | / | 60 | x | 17 | 713.8 | 235 | / | 55 | x | 17 | 690.3 | 235 | / | 50 | x | 17 | 666.8 | 235 | / | 45 | x | 17 | 643.3 | 235 | / | 40 | x | 17 | 619.8 | 235 | / | 35 | x | 17 | 596.3
245 | / | 75 | x | 17 | 799.3 | 245 | / | 70 | x | 17 | 774.8 | 245 | / | 65 | x | 17 | 750.3 | 245 | / | 60 | x | 17 | 725.8 | 245 | / | 55 | x | 17 | 701.3 | 245 | / | 50 | x | 17 | 676.8 | 245 | / | 45 | x | 17 | 652.3 | 245 | / | 40 | x | 17 | 627.8 | 245 | / | 35 | x | 17 | 603.3
255 | / | 75 | x | 17 | 814.3 | 255 | / | 70 | x | 17 | 788.8 | 255 | / | 65 | x | 17 | 763.3 | 255 | / | 60 | x | 17 | 737.8 | 255 | / | 55 | x | 17 | 712.3 | 255 | / | 50 | x | 17 | 686.8 | 255 | / | 45 | x | 17 | 661.3 | 255 | / | 40 | x | 17 | 635.8 | 255 | / | 35 | x | 17 | 610.3
Width |  | A/R |  | Rim | Diam | Width |  | A/R |  | Rim | Diam | Width |  | A/R |  | Rim | Diam | Width |  | A/R |  | Rim | Diam | Width |  | A/R |  | Rim | Diam | Width |  | A/R |  | Rim | Diam | Width |  | A/R |  | Rim | Diam | Width |  | A/R |  | Rim | Diam | Width |  | A/R |  | Rim | Diam
155 | / | 75 | x | 18 | 689.7 | 155 | / | 70 | x | 18 | 674.2 | 155 | / | 65 | x | 18 | 658.7 | 155 | / | 60 | x | 18 | 643.2 | 155 | / | 55 | x | 18 | 627.7 | 155 | / | 50 | x | 18 | 612.2 | 155 | / | 45 | x | 18 | 596.7 | 155 | / | 40 | x | 18 | 581.2 | 155 | / | 35 | x | 18 | 565.7
165 | / | 75 | x | 18 | 704.7 | 165 | / | 70 | x | 18 | 688.2 | 165 | / | 65 | x | 18 | 671.7 | 165 | / | 60 | x | 18 | 655.2 | 165 | / | 55 | x | 18 | 638.7 | 165 | / | 50 | x | 18 | 622.2 | 165 | / | 45 | x | 18 | 605.7 | 165 | / | 40 | x | 18 | 589.2 | 165 | / | 35 | x | 18 | 572.7
175 | / | 75 | x | 18 | 719.7 | 175 | / | 70 | x | 18 | 702.2 | 175 | / | 65 | x | 18 | 684.7 | 175 | / | 60 | x | 18 | 667.2 | 175 | / | 55 | x | 18 | 649.7 | 175 | / | 50 | x | 18 | 632.2 | 175 | / | 45 | x | 18 | 614.7 | 175 | / | 40 | x | 18 | 597.2 | 175 | / | 35 | x | 18 | 579.7
185 | / | 75 | x | 18 | 734.7 | 185 | / | 70 | x | 18 | 716.2 | 185 | / | 65 | x | 18 | 697.7 | 185 | / | 60 | x | 18 | 679.2 | 185 | / | 55 | x | 18 | 660.7 | 185 | / | 50 | x | 18 | 642.2 | 185 | / | 45 | x | 18 | 623.7 | 185 | / | 40 | x | 18 | 605.2 | 185 | / | 35 | x | 18 | 586.7
195 | / | 75 | x | 18 | 749.7 | 195 | / | 70 | x | 18 | 730.2 | 195 | / | 65 | x | 18 | 710.7 | 195 | / | 60 | x | 18 | 691.2 | 195 | / | 55 | x | 18 | 671.7 | 195 | / | 50 | x | 18 | 652.2 | 195 | / | 45 | x | 18 | 632.7 | 195 | / | 40 | x | 18 | 613.2 | 195 | / | 35 | x | 18 | 593.7
205 | / | 75 | x | 18 | 764.7 | 205 | / | 70 | x | 18 | 744.2 | 205 | / | 65 | x | 18 | 723.7 | 205 | / | 60 | x | 18 | 703.2 | 205 | / | 55 | x | 18 | 682.7 | 205 | / | 50 | x | 18 | 662.2 | 205 | / | 45 | x | 18 | 641.7 | 205 | / | 40 | x | 18 | 621.2 | 205 | / | 35 | x | 18 | 600.7
215 | / | 75 | x | 18 | 779.7 | 215 | / | 70 | x | 18 | 758.2 | 215 | / | 65 | x | 18 | 736.7 | 215 | / | 60 | x | 18 | 715.2 | 215 | / | 55 | x | 18 | 693.7 | 215 | / | 50 | x | 18 | 672.2 | 215 | / | 45 | x | 18 | 650.7 | 215 | / | 40 | x | 18 | 629.2 | 215 | / | 35 | x | 18 | 607.7
225 | / | 75 | x | 18 | 794.7 | 225 | / | 70 | x | 18 | 772.2 | 225 | / | 65 | x | 18 | 749.7 | 225 | / | 60 | x | 18 | 727.2 | 225 | / | 55 | x | 18 | 704.7 | 225 | / | 50 | x | 18 | 682.2 | 225 | / | 45 | x | 18 | 659.7 | 225 | / | 40 | x | 18 | 637.2 | 225 | / | 35 | x | 18 | 614.7
235 | / | 75 | x | 18 | 809.7 | 235 | / | 70 | x | 18 | 786.2 | 235 | / | 65 | x | 18 | 762.7 | 235 | / | 60 | x | 18 | 739.2 | 235 | / | 55 | x | 18 | 715.7 | 235 | / | 50 | x | 18 | 692.2 | 235 | / | 45 | x | 18 | 668.7 | 235 | / | 40 | x | 18 | 645.2 | 235 | / | 35 | x | 18 | 621.7
245 | / | 75 | x | 18 | 824.7 | 245 | / | 70 | x | 18 | 800.2 | 245 | / | 65 | x | 18 | 775.7 | 245 | / | 60 | x | 18 | 751.2 | 245 | / | 55 | x | 18 | 726.7 | 245 | / | 50 | x | 18 | 702.2 | 245 | / | 45 | x | 18 | 677.7 | 245 | / | 40 | x | 18 | 653.2 | 245 | / | 35 | x | 18 | 628.7
255 | / | 75 | x | 18 | 839.7 | 255 | / | 70 | x | 18 | 814.2 | 255 | / | 65 | x | 18 | 788.7 | 255 | / | 60 | x | 18 | 763.2 | 255 | / | 55 | x | 18 | 737.7 | 255 | / | 50 | x | 18 | 712.2 | 255 | / | 45 | x | 18 | 686.7 | 255 | / | 40 | x | 18 | 661.2 | 255 | / | 35 | x | 18 | 635.7

## Calculator
ROAD TYRES
Tyre Size | 225 | / | 60 | R | 14 | 625.6
| Tyre diameter |  | Circumference |  | Radius
| 625.6 | mm | 1965.3804 | mm | 312.8 | mm
RPM | 2500 |  |  | Speed |  | 100
Gear Ratio | 0.762 |  |  | Gear Ratio |  | 0.762
Diff Ratio | 3.636 |  |  | Diff Ratio |  | 3.636
Tyre Circumference | 1.9654 |  |  | Tyre Circ |  | 1.9654
Speed | 106.4043 | km/h |  | RPM |  | 2349.5299
4WD/DRAG TYRES
Tyre Size | 28 | / | 12 |  |  | 2234.3007
RPM | 3000 |  |  | Speed |  | 150
Gear Ratio | 1 |  |  | Gear Ratio |  | 1
Diff Ratio | 4.11 |  |  | Diff Ratio |  | 4.11
Tyre Circumference | 2.2343 |  |  | Tyre Circ |  | 2.2343
Speed | 97.8526 | km/h |  | RPM |  | 4598.7543

## Speed
Diff Ratio | 2.9 |  | Tyre Circ | 1.965
Gear Ratios | 3.483 | 2.015 | 1.391 | 1 | 0.762
RPM | 1st | 2nd | 3rd | 4th | 5th
0 | 0 | 0 | 0 | 0 | 0
250 | 2.9181 | 5.0441 | 7.3068 | 10.1638 | 13.3383
500 | 5.8362 | 10.0881 | 14.6136 | 20.3276 | 26.6766
750 | 8.7543 | 15.1322 | 21.9205 | 30.4914 | 40.0149
1000 | 11.6725 | 20.1763 | 29.2273 | 40.6552 | 53.3532
1250 | 14.5906 | 25.2203 | 36.5341 | 50.819 | 66.6916
1500 | 17.5087 | 30.2644 | 43.8409 | 60.9828 | 80.0299
1750 | 20.4268 | 35.3085 | 51.1478 | 71.1466 | 93.3682
2000 | 23.3449 | 40.3525 | 58.4546 | 81.3103 | 106.7065
2250 | 26.263 | 45.3966 | 65.7614 | 91.4741 | 120.0448
2500 | 29.1811 | 50.4407 | 73.0682 | 101.6379 | 133.3831
2750 | 32.0993 | 55.4847 | 80.3751 | 111.8017 | 146.7214
3000 | 35.0174 | 60.5288 | 87.6819 | 121.9655 | 160.0597
3250 | 37.9355 | 65.5729 | 94.9887 | 132.1293 | 173.398
3500 | 40.8536 | 70.6169 | 102.2955 | 142.2931 | 186.7364
3750 | 43.7717 | 75.661 | 109.6024 | 152.4569 | 200.0747
4000 | 46.6898 | 80.7051 | 116.9092 | 162.6207 | 213.413
4250 | 49.6079 | 85.7491 | 124.216 | 172.7845 | 226.7513
4500 | 52.5261 | 90.7932 | 131.5228 | 182.9483 | 240.0896
4750 | 55.4442 | 95.8373 | 138.8297 | 193.1121 | 253.4279
5000 | 58.3623 | 100.8813 | 146.1365 | 203.2759 | 266.7662
5250 | 61.2804 | 105.9254 | 153.4433 | 213.4397 | 280.1045
5500 | 64.1985 | 110.9695 | 160.7501 | 223.6034 | 293.4428
5750 | 67.1166 | 116.0135 | 168.057 | 233.7672 | 306.7812
6000 | 70.0348 | 121.0576 | 175.3638 | 243.931 | 320.1195
6250 | 72.9529 | 126.1017 | 182.6706 | 254.0948 | 333.4578
6500 | 75.871 | 131.1457 | 189.9774 | 264.2586 | 346.7961
6750 | 78.7891 | 136.1898 | 197.2843 | 274.4224 | 360.1344
7000 | 81.7072 | 141.2338 | 204.5911 | 284.5862 | 373.4727
7250 | 84.6253 | 146.2779 | 211.8979 | 294.75 | 386.811
7500 | 87.5434 | 151.322 | 219.2047 | 304.9138 | 400.1493
7750 | 90.4616 | 156.366 | 226.5116 | 315.0776 | 413.4876
8000 | 93.3797 | 161.4101 | 233.8184 | 325.2414 | 426.826
8250 | 96.2978 | 166.4542 | 241.1252 | 335.4052 | 440.1643
8500 | 99.2159 | 171.4982 | 248.432 | 345.569 | 453.5026
8750 | 102.134 | 176.5423 | 255.7389 | 355.7328 | 466.8409
9000 | 105.0521 | 181.5864 | 263.0457 | 365.8966 | 480.1792
[7 empty] | ROAD TYRES | [6 empty] | 4WD/DRAG TYRES
[6 empty] | Tyre Size | 225 | / | 60 | R | 14 | 625.6 | Tyre Size | 28 | / | 12 |  | 2234.3007
[7 empty] | Tyre diameter |  | Circumference |  | Radius |  | RPM | 3000 |  |  | Speed | 150
[7 empty] | 625.6 | mm | 1965.3804 | mm | 312.8 | mm | Gear Ratio | 1 |  |  | Gear Ratio | 1
[13 empty] | Diff Ratio | 4.11 |  |  | Diff Ratio | 4.11
[6 empty] | RPM | 2500 |  |  | Speed |  | 100 | Tyre Circumference | 2.2343 |  |  | Tyre Circ | 2.2343
[6 empty] | Gear Ratio | 0.762 |  |  | Gear Ratio |  | 0.762
[6 empty] | Diff Ratio | 3.636 |  |  | Diff Ratio |  | 3.636 | Speed | 97.8526 | km/h |  | RPM | 4598.7543
[6 empty] | Tyre Circumference | 1.9654 |  |  | Tyre Circ |  | 1.9654
[6 empty] | Speed | 106.4043 | km/h |  | RPM |  | 2349.5299